## Sheet1
TEXAS A&M GERG OXYGEN DATA
Cruise: | PE 22-04 | Station: | 13 | Lat.: |  | Lon.:
Date: |  | Oper.: |  | Blank: | 0.0051333 | Standard: | 0.71697 | Oxygen Flasks
2001 up[date
Sample | Depth | Burette | Flask |  | Oxygen | Oxygen | Oxygen | Flask # | Bot. Factor
Bot. # |  | reading | # |  | ml/l | mg/l | mM/L
[8 empty] | 1 | 3.9647
Surface |  |  |  |  | #N/A | #N/A | #N/A | 2 | 4.0185
12 |  | 0.8161 | 159 |  | 4.4564 | 6.3281 | 0.19775 | 3 | 3.9709
11 |  | 0.8198 | 36 |  | 4.4093 | 6.2612 | 0.19566 | 4 | 3.945
10 |  | 0.7375 | 74 |  | 4.4627 | 6.337 | 0.19803 | 5 | 3.9833
9 |  | 0.8725 | 306 |  | 4.7958 | 6.81 | 0.21281 | 6 | 4.0365
8 |  | 0.91 | 338 |  | 5.002 | 7.1029 | 0.22197 | 7 | .
7 |  | 0.8128 | 172 |  | 4.4876 | 6.3724 | 0.19914 | 8 | 4.057
6 |  |  |  |  | #N/A | #N/A | #N/A | 9 | .
5 |  | 0.5088 | 138 |  | 2.7735 | 3.9383 | 0.12307 | 10 | 3.9736
4 |  | 0.5041 | 51 |  | 2.7869 | 3.9574 | 0.12367 | 11 | 3.9659
3 |  |  |  |  | #N/A | #N/A | #N/A | 12 | 3.9788
2 |  | 0.4502 | 223 |  | 2.6688 | 3.7896 | 0.11843 | 13 | 3.9637
1 |  | 0.4891 | 116 |  | 2.6423 | 3.752 | 0.11725 | 14 | 3.9964
POGO 1 |  |  |  |  | #N/A | #N/A | #N/A | 15 | 3.9365
POGO 2 |  |  |  |  | #N/A | #N/A | #N/A | 16 | 3.9283
POGO 3 |  |  |  |  | #N/A | #N/A | #N/A | 17 | 3.9852
POGO 4 |  |  |  |  | #N/A | #N/A | #N/A | 18 | 4.0067
[8 empty] | 19 | 4.0001
[8 empty] | 20 | 4.0383
[8 empty] | 21 | 4.0025
[8 empty] | 22 | 3.972
[8 empty] | 23 | 3.9599
[8 empty] | 24 | 3.9645
| Std | Blank | [5 empty] | 25 | .
Standards | 0.713 | 0.0041 | [5 empty] | 26 | 3.9323
| 0.7179 | 0.007 | [5 empty] | 27 | 4.2967
| 0.72 | 0.0043 | [5 empty] | 28 | 3.9374
ave | 0.71697 | 0.0051333 | [5 empty] | 29 | 3.9407
stddev | 0.0035921 | [6 empty] | 30 | 3.9073
| 0.0050102 | [6 empty] | 31 | 3.8789
[8 empty] | 32 | 3.9466
[8 empty] | 33 | 4.266
[8 empty] | 34 | 4.1977
[8 empty] | 35 | 4.3199
[8 empty] | 36 | 3.8685
[8 empty] | 37 | 3.9264
[8 empty] | 38 | 4.2873
[8 empty] | 39 | 3.9312
[8 empty] | 40 | 3.9445
[8 empty] | 41 | 3.9328
[8 empty] | 42 | 3.9508
[8 empty] | 43 | 3.9407
[8 empty] | 44 | 3.2427
[8 empty] | 45 | 3.977
[8 empty] | 46 | 4.3281
[8 empty] | 47 | 3.975
|  |  | Standard | 0.01 |  |  |  | 48 | 3.9367
[8 empty] | 49 | 4.2503
|  | Flask # | Dry wt. | Wet weight | Volume (ml) | Bottle factor |  | 50 | 4.0694
|  | 1 | 84.655 | 227.851 | 143.196 | 3.9647 |  | 51 | 4.0015
|  | 2 | 83.165 | 224.469 | 141.304 | 4.0185 |  | 52 | 4.0223
|  | 3 | 85.417 | 228.391 | 142.974 | 3.9709 |  | 53 | 3.9907
|  | 4 | 86.339 | 230.24 | 143.901 | 3.945 |  | 54 | 4.0015
|  | 5 | 86.192 | 228.729 | 142.537 | 3.9833 |  | 55 | 4.0175
|  | 6 | 85.664 | 226.35 | 140.686 | 4.0365 |  | 56 | 3.9979
|  | 8 | 87.64 | 227.625 | 139.985 | 4.057 |  | 57 | 4.2857
|  | 10 | 86.694 | 229.573 | 142.879 | 3.9736 |  | 58 | 3.9538
|  | 11 | 85.765 | 228.92 | 143.155 | 3.9659 |  | 59 | 4.008
|  | 12 | 86.465 | 229.159 | 142.694 | 3.9788 |  | 60 | .
|  | 13 | 84.273 | 227.503 | 143.23 | 3.9637 |  | 61 | 4.0692
|  | 14 | 86.048 | 228.123 | 142.075 | 3.9964 |  | 62 | 3.9384
|  | 15 | 84.564 | 228.771 | 144.207 | 3.9365 |  | 63 | 3.9898
|  | 16 | 84.534 | 229.037 | 144.503 | 3.9283 |  | 64 | .
|  | 17 | 86.728 | 229.196 | 142.468 | 3.9852 |  | 65 | 4.0759
|  | 18 | 85.798 | 227.513 | 141.715 | 4.0067 |  | 66 | .
|  | 19 | 84.705 | 226.65 | 141.945 | 4.0001 |  | 67 | .
|  | 20 | 85.399 | 226.022 | 140.623 | 4.0383 |  | 68 | .
|  | 21 | 86.731 | 228.593 | 141.862 | 4.0025 |  | 69 | .
|  | 22 | 86.416 | 229.351 | 142.935 | 3.972 |  | 70 | .
|  | 23 | 84.579 | 227.945 | 143.366 | 3.9599 |  | 71 | .
|  | 24 | 86.587 | 229.789 | 143.202 | 3.9645 |  | 72 | 4.0861
|  | 26 | 84.197 | 228.556 | 144.359 | 3.9323 |  | 73 | 4.0934
|  | 27 | 126.691 | 258.977 | 132.286 | 4.2967 |  | 74 | 4.3551
|  | 28 | 84.827 | 229.001 | 144.174 | 3.9374 |  | 75 | .
|  | 29 | 84.395 | 228.451 | 144.056 | 3.9407 |  | 76 | .
|  | 30 | 85.499 | 230.769 | 145.27 | 3.9073 |  | 77 | .
|  | 31 | 84.754 | 231.074 | 146.32 | 3.8789 |  | 78 | .
|  | 32 | 88.342 | 232.186 | 143.844 | 3.9466 |  | 79 | 4.0809
|  | 33 | 125.368 | 258.592 | 133.224 | 4.266 |  | 80 | .
|  | 34 | 109.739 | 245.099 | 135.36 | 4.1977 |  | 81 | .
|  | 35 | 129.339 | 260.925 | 131.586 | 4.3199 |  | 82 | 3.9785
|  | 36 | 86.863 | 233.571 | 146.708 | 3.8685 |  | 83 | .
|  | 37 | 83.789 | 228.364 | 144.575 | 3.9264 |  | 84 | 4.0893
|  | 38 | 123.047 | 255.618 | 132.571 | 4.2873 |  | 85 | .
|  | 39 | 85.078 | 229.478 | 144.4 | 3.9312 |  | 86 | 4.0591
|  | 40 | 85.953 | 229.871 | 143.918 | 3.9445 |  | 87 | .
|  | 41 | 84.118 | 228.46 | 144.342 | 3.9328 |  | 88 | .
|  | 42 | 86.722 | 230.416 | 143.694 | 3.9508 |  | 89 | .
|  | 43 | 86.507 | 230.562 | 144.055 | 3.9407 |  | 90 | .
|  | 44 | 56.201 | 230.836 | 174.635 | 3.2427 |  | 91 | .
|  | 45 | 85.875 | 228.634 | 142.759 | 3.977 |  | 92 | .
|  | 46 | 128.388 | 259.729 | 131.341 | 4.3281 |  | 93 | .
|  | 47 | 86.507 | 229.337 | 142.83 | 3.975 |  | 94 | 4.0711
|  | 48 | 86.663 | 230.864 | 144.201 | 3.9367 |  | 95 | .
|  | 49 | 125.193 | 258.902 | 133.709 | 4.2503 |  | 96 | .
|  | 50 | 83.833 | 223.397 | 139.564 | 4.0694 |  | 97 | 3.9012
|  | 51 | 86.528 | 228.424 | 141.896 | 4.0015 |  | 98 | .
|  | 52 | 85.986 | 227.16 | 141.174 | 4.0223 |  | 99 | 4.0082
|  | 53 | 86.657 | 228.932 | 142.275 | 3.9907 |  | 100 | 3.9121
|  | 54 | 84.608 | 226.505 | 141.897 | 4.0015 |  | 101 | 3.9491
|  | 55 | 85.161 | 226.503 | 141.342 | 4.0175 |  | 102 | 3.9659
|  | 56 | 84.292 | 226.315 | 142.023 | 3.9979 |  | 103 | 3.9031
|  | 57 | 111.913 | 244.534 | 132.621 | 4.2857 |  | 104 | 3.907
|  | 58 | 86.922 | 230.508 | 143.586 | 3.9538 |  | 105 | 3.9191
|  | 59 | 86.66 | 228.33 | 141.67 | 4.008 |  | 106 | .
|  | 61 | 85.537 | 225.107 | 139.57 | 4.0692 |  | 107 | .
|  | 62 | 83.474 | 227.614 | 144.14 | 3.9384 |  | 108 | 3.9621
|  | 63 | 83.358 | 225.667 | 142.309 | 3.9898 |  | 109 | .
|  | 65 | 85.529 | 224.874 | 139.345 | 4.0759 |  | 110 | 3.8923
|  | 72 | 85.388 | 224.389 | 139.001 | 4.0861 |  | 111 | .
|  | 73 | 85.597 | 224.355 | 138.758 | 4.0934 |  | 112 | 3.9231
|  | 74 | 113.704 | 244.244 | 130.54 | 4.3551 |  | 113 | 3.9368
|  | 79 | 88.915 | 228.091 | 139.176 | 4.0809 |  | 114 | 3.8893
|  | 82 | 85.748 | 228.456 | 142.708 | 3.9785 |  | 115 | .
|  | 84 | 85.524 | 224.419 | 138.895 | 4.0893 |  | 116 | 3.9128
|  | 86 | 85.505 | 225.416 | 139.911 | 4.0591 |  | 117 | .
|  | 94 | 86.542 | 226.048 | 139.506 | 4.0711 |  | 118 | 4.294
|  | 99 | 85.081 | 226.744 | 141.663 | 4.0082 |  | 119 | 3.9146
|  | 100 | 88.524 | 233.617 | 145.093 | 3.9121 |  | 120 | .
|  | 101 | 86.144 | 229.899 | 143.755 | 3.9491 |  | 121 | 3.9684
|  | 102 | 85.742 | 228.895 | 143.153 | 3.9659 |  | 122 | 5.1021
|  | 103 | 88.583 | 234.006 | 145.423 | 3.9031 |  | 123 | 3.9107
|  | 104 | 87.887 | 233.169 | 145.282 | 3.907 |  | 124 | 3.9632
|  | 105 | 87.67 | 232.508 | 144.838 | 3.9191 |  | 125 | 5.5787
|  | 108 | 82.862 | 226.15 | 143.288 | 3.9621 |  | 126 | .
|  | 112 | 96.524 | 241.218 | 144.694 | 3.9231 |  | 127 | 3.9104
|  | 113 | 85.887 | 230.083 | 144.196 | 3.9368 |  | 128 | 4.0518
|  | 114 | 87.618 | 233.551 | 145.933 | 3.8893 |  | 129 | 4.0537
|  | 116 | 86.656 | 231.724 | 145.068 | 3.9128 |  | 130 | 4.0019
|  | 118 | 126.38 | 258.748 | 132.368 | 4.294 |  | 131 | 4.0033
|  | 119 | 86.267 | 231.269 | 145.002 | 3.9146 |  | 132 | 3.8727
|  | 121 | 82.031 | 225.094 | 143.063 | 3.9684 |  | 133 | .
|  | 122 | 90.135 | 201.855 | 111.72 | 5.1021 |  | 134 | 4.0374
|  | 123 | 86.85 | 231.997 | 145.147 | 3.9107 |  | 135 | 4.1108
|  | 125 | 89.468. | 191.814 | 102.346 | 5.5787
|  | 127 | 84.646 | 229.804 | 145.158 | 3.9104 |  | 136 | 4.0781
|  | 130 | 85.557 | 227.44 | 141.883 | 4.0019 |  | 137 | 4.0704
|  | 131 | 85.975 | 227.808 | 141.833 | 4.0033 |  | 138 | 3.9452
|  | 132 | 84.212 | 230.763 | 146.551 | 3.8727 |  | 139 | .
|  | 134 | 83.152 | 223.805 | 140.653 | 4.0374 |  | 140 | 3.998
|  | 135 | 83.784 | 221.961 | 138.177 | 4.1108 |  | L141 | 3.9629
|  | 136 | 83.74 | 223.01 | 139.27 | 4.0781 |  | 141 | 3.9591
|  | 137 | 83.953 | 223.482 | 139.529 | 4.0704 |  | 142 | 4.0013
|  | 138 | 86.748 | 230.642 | 143.894 | 3.9452 |  | 143 | 4.1062
|  | 1 40 | 85.604 | 227.625 | 142.021 | 3.998 |  | 144 | 3.9291
|  | L141 | 82.633 | 225.893 | 143.26 | 3.9629
|  | 141 | 82.551 | 225.948 | 143.397 | 3.9591
|  | 142 | 85.753 | 227.656 | 141.903 | 4.0013 |  | 145 | 3.9804
|  | 143 | 85.342 | 223.673 | 138.331 | 4.1062 |  | 146 | 4.0249
|  | 145 | 87.312 | 229.951 | 142.639 | 3.9804 |  | 147 | 3.9645
|  | 146 | 83.765 | 224.849 | 141.084 | 4.0249 |  | 148 | 4.0158
|  | 147 | 86.585 | 229.788 | 143.203 | 3.9645 |  | 149 | 4.0262
|  | 148 | 83.409 | 224.808 | 141.399 | 4.0158 |  | 150 | 4.1301
|  | 149 | 85.874 | 226.915 | 141.041 | 4.0262 |  | 151 | .
|  | 150 | 84.83 | 222.37 | 137.54 | 4.1301 |  | 152 | 4.3246
|  | 153 | 83.07 | 227.617 | 144.547 | 3.9271 |  | 153 | 3.9271
|  | 156 | 124.339 | 258.306 | 133.967 | 4.242 |  | 154 | .
|  | 159 | 81.65 | 226.186 | 144.536 | 3.9274 |  | 155 | .
|  | 160 | 83.151 | 232.132 | 148.981 | 3.8087 |  | 156 | 4.242
|  | 162 | 81.005 | 222.242 | 141.237 | 4.0205 |  | 157 | .
|  | 163 | 84.905 | 233.27 | 148.365 | 3.8247 |  | 158 | .
|  | 164 | 83.724 | 233.866 | 150.142 | 3.7788 |  | 159 | 3.9274
|  | 167 | 83.115 | 230.708 | 147.593 | 3.845 |  | 160 | 3.8087
|  | 168 | 83.032 | 231.469 | 148.437 | 3.8228 |  | 161 | .
|  | 169 | 82.773 | 230.899 | 148.126 | 3.8309 |  | 162 | 4.0205
|  | 171 | 84.035 | 230.295 | 146.26 | 3.8805 |  | 163 | 3.8247
|  | 172 | 88.981 | 231.953 | 142.972 | 3.971 |  | 164 | 3.7788
|  | 175 | 83.84 | 231.045 | 147.205 | 3.8552 |  | 165 | .
|  | 176 | 80.009 | 231.372 | 151.363 | 3.7479 |  | 166 | .
|  | 177 | 85.436 | 235.842 | 150.406 | 3.7721 |  | 167 | 3.845
|  | 180 | 83.302 | 231.773 | 148.471 | 3.8219 |  | 168 | 3.8228
|  | 181 | 87.654 | 228.821 | 141.167 | 4.0225 |  | 169 | 3.8309
|  | 183 | 83.97 | 235.012 | 151.042 | 3.756 |  | 170 | .
|  | 224 | 83.873 | 226.837 | 142.964 | 3.9712
|  | 230 | 125.836 | 257.821 | 131.985 | 4.3067 |  | 171 | 3.8805
|  | 243 | 84.418 | 228.279 | 143.861 | 3.9461 |  | 172 | 3.971
|  | 245 | 85.541 | 228.01 | 142.469 | 3.9852 |  | 173 | .
|  | 248 | 110.932 | 243.899 | 132.967 | 4.2744 |  | 174 | .
|  | 356 | 116.525 | 246.158 | 129.633 | 4.386 |  | 175 | 3.8552
|  | 439 | 84.915 | 233.312 | 148.397 | 3.8238 |  | 176 | 3.7479
|  | 351 | 85.716 | 232.406 | 146.69 | 3.869 |  | 177 | 3.7721
|  | 461 | 86.421 | 229.574 | 143.153 | 3.9659 |  | 178 | .
|  | 491 | 86.28 | 227.538 | 141.258 | 4.0199 |  | 179 | .
|  | 506 | 94.047 | 233.97 | 139.923 | 4.0588 |  | 180 | 3.8219
|  | 510 | 87.721 | 227.798 | 140.077 | 4.0543 |  | 181 | 4.0225
|  | 561 | 85.429 | 226.992 | 141.563 | 4.0111 |  | 182 | .
|  | 594 | 93.859 | 227.958 | 134.099 | 4.2377 |  | 183 | 3.756
|  | 600 | 83.966 | 220.642 | 136.676 | 4.1566 |  | 184 | .
|  | 607 | 87.159 | 224.19 | 137.031 | 4.1457 |  | 185 | .
|  | 609 | 84.151 | 221.446 | 137.295 | 4.1376 |  | 186 | .
|  | 613 | 85.925 | 222.558 | 136.633 | 4.158 |  | 187 | .
|  | 616 | 85.314 | 221.313 | 135.999 | 4.1776 |  | 188 | .
|  | 704 | 123.592 | 257.686 | 134.094 | 4.2379 |  | 189 | .
|  | 707 | 124.423 | 259.426 | 135.003 | 4.2089 |  | 190 | .
|  | 708 | 112.541 | 245.311 | 132.77 | 4.2808 |  | 191 | .
|  | 709 | 124.656 | 259.314 | 134.658 | 4.2199 |  | 192 | .
|  | 712 | 126.002 | 259.978 | 133.976 | 4.2417 |  | 193 | .
|  | 716 | 126.281 | 258.128 | 131.847 | 4.3112 |  | 194 | .
|  | 718 | 105.827 | 243.617 | 137.79 | 4.1225 |  | 195 | .
|  | 721 | 126.907 | 258.876 | 131.969 | 4.3072 |  | 196 | .
|  | 722 | 123.439 | 258.606 | 135.167 | 4.2037 |  | 197 | .
|  | 723 | 120.756 | 255.923 | 135.167 | 4.2037 |  | 198 | .
|  | 724 | 124.32 | 258.775 | 134.455 | 4.2263 |  | 199 | .
|  | 726 | 114.639 | 247.535 | 132.896 | 4.2767 |  | 200 | .
|  | 728 | 125.857 | 258.347 | 132.49 | 4.29 |  | 201 | .
|  | 731 | 113.141 | 248.651 | 135.51 | 4.1929 |  | 202 | .
|  | 734 | 125.333 | 258.52 | 133.187 | 4.2672 |  | 203 | .
|  | 735 | 125.426 | 258.355 | 132.929 | 4.2756 |  | 204 | .
|  | 737 | 110.707 | 245.866 | 135.159 | 4.204 |  | 205 | .
|  | 738 | 125.786 | 259.044 | 133.258 | 4.2649 |  | 206 | .
|  | 763 | 108.202 | 243.418 | 135.216 | 4.2022 |  | 207 | .
|  | 828 | 112.871 | 247.339 | 134.468 | 4.2259 |  | 208 | .
|  | 829 | 94.508 | 231.85 | 137.342 | 4.1362 |  | 209 | .
|  | 849 | 105.972 | 243.052 | 137.08 | 4.1442 |  | 210 | .
|  | 862 | 87.219 | 232.557 | 145.338 | 3.9055 |  | 211 | .
|  | 872 | 102.345 | 237.313 | 134.968 | 4.21 |  | 212 | .
|  | 884 | 116.873 | 248.63 | 131.757 | 4.3142 |  | 213 | .
|  | 886 | 112.991 | 248.139 | 135.148 | 4.2043 |  | 214 | .
|  | 898 | 117.874 | 247.893 | 130.019 | 4.3728 |  | 215 | .
|  | 719 | 121.802 | 257.578 | 135.776 | 4.1846 |  | 216 | .
|  | 801 | 94.36 | 199.682 | 105.322 | 5.418 |  | 217 | .
|  | 835 | 107.432 | 242.3 | 134.868 | 4.2132 |  | 218 | .
|  | 97 | 89.207 | 234.703 | 145.496 | 3.9012 |  | 219 | .
|  | 223 | 126.273 | 258.545 | 132.272 | 4.2972 |  | 220 | .
|  | 110 | 85.232 | 231.056 | 145.824 | 3.8923 |  | 221 | .
|  | 128 | 83.289 | 223.449 | 140.16 | 4.0518 |  | 222 | .
|  | 124 | 83.678 | 226.928 | 143.25 | 3.9632 |  | 223 | 4.2972
|  | 508 | 93.633 | 233.042 | 139.409 | 4.074 |  | 224 | 3.9712
|  | 242 | 125.414 | 258.616 | 133.202 | 4.2667 |  | 225 | .
|  | 918 | 121.217 | 256.73 | 135.513 | 4.1929 |  | 226 | .
|  | 129 | 85.262 | 225.358 | 140.096 | 4.0537 |  | 227 | .
|  | 144 | 87.496 | 231.97 | 144.474 | 3.9291 |  | 228 | .
|  | 310 | 123.488 | 256.496 | 133.008 | 4.273 |  | 229 | .
|  | 714 | 124.595 | 256.107 | 131.512 | 4.3224 |  | 230 | 4.3067
|  | 152 | 91.662 | 223.107 | 131.445 | 4.3246 |  | 231 | .
|  | 471 | 127.061 | 260.398 | 133.337 | 4.2623 |  | 232 | .
|  | 711 | 129.317 | 259.293 | 129.976 | 4.3743 |  | 233 | .
|  | 713 | 121.719 | 256.826 | 135.107 | 4.2056 |  | 234 | .
|  | 603 | 84.715 | 221.644 | 136.929 | 4.1488 |  | 235 | .
|  | 419 | 93.122 | 237.4 | 144.278 | 3.9346 |  | 236 | .
|  | 300 | 115.883 | 260.857 | 144.974 | 3.9154 |  | 237 | .
|  | 301 | 112.567 | 255.89 | 143.323 | 3.9611 |  | 238 | .
|  | 302 | 115.468 | 255.777 | 140.309 | 4.0475 |  | 239 | .
|  | 303 | 120.588 | 259.569 | 138.981 | 4.0867 |  | 240 | .
|  | 304 | 118.938 | 261.785 | 142.847 | 3.9745 |  | 241 | .
|  | 305 | 115.785 | 259.983 | 144.198 | 3.9368 |  | 242 | 4.2667
|  | 306 | 123.078 | 266.778 | 143.7 | 3.9506 |  | 243 | 3.9461
|  | 307 | 117.878 | 258.082 | 140.204 | 4.0505 |  | 244 | .
|  | 308 | 118.211 | 260.809 | 142.598 | 3.9816 |  | 245 | 3.9852
|  | 309 | 119.121 | 264.474 | 145.353 | 3.905 |  | 246 | .
|  | 311 | 116.314 | 260.592 | 144.278 | 3.9346 |  | 247 | .
|  | 312 | 119.198 | 265.023 | 145.825 | 3.8922 |  | 248 | 4.2744
|  | 313 | 117.165 | 263.539 | 146.374 | 3.8774 |  | 249 | .
|  | 314 | 118.851 | 263.315 | 144.464 | 3.9294 |  | 250 | .
|  | 315 | 123.698 | 266.109 | 142.411 | 3.9869 |  | 251 | .
|  | 316 | 120.532 | 263.588 | 143.056 | 3.9686 |  | 252 | .
|  | 317 | 114.583 | 264.062 | 149.479 | 3.7958 |  | 253 | .
|  | 318 | 123.649 | 267.032 | 143.383 | 3.9595 |  | 254 | .
|  | 319 | 120.543 | 262.5 | 141.957 | 3.9998 |  | 255 | .
|  | 320 | 117.909 | 260.439 | 142.53 | 3.9835 |  | 256 | .
|  | 321 | 120.13 | 259.88 | 139.75 | 4.0639 |  | 257 | .
|  | 322 | 123.317 | 271.768 | 148.451 | 3.8224 |  | 258 | .
|  | 323 | 120.89 | 259.298 | 138.408 | 4.1039 |  | 259 | .
|  | 324 | 119.834 | 261.281 | 141.447 | 4.0144 |  | 260 | .
|  | 325 | 119.33 | 260.937 | 141.607 | 4.0098 |  | 261 | .
|  | 326 | 117.128 | 265.785 | 148.657 | 3.8171 |  | 262 | .
|  | 327 | 117.194 | 260.502 | 143.308 | 3.9616 |  | 263 | .
|  | 328 | 116.749 | 262.386 | 145.637 | 3.8973 |  | 264 | .
|  | 329 | 115.567 | 263.316 | 147.749 | 3.8408 |  | 265 | .
|  | 330 | 116.656 | 258.045 | 141.389 | 4.0161 |  | 266 | .
|  | 331 | 113.901 | 262.494 | 148.593 | 3.8187 |  | 267 | .
|  | 332 | 116.723 | 258.998 | 142.275 | 3.9907 |  | 268 | .
|  | 333 | 118.556 | 260.626 | 142.07 | 3.9966 |  | 269 | .
|  | 334 | 116.954 | 259.873 | 142.919 | 3.9725 |  | 270 | .
|  | 335 | 120.022 | 262.877 | 142.855 | 3.9743 |  | 271 | .
|  | 336 | 115.32 | 263.571 | 148.251 | 3.8277 |  | 272 | .
|  | 337 | 122.29 | 263.916 | 141.626 | 4.0093 |  | 273 | .
|  | 338 | 116.577 | 260.33 | 143.753 | 3.9491 |  | 274 | .
|  | 339 | 116.357 | 262.759 | 146.402 | 3.8767 |  | 275 | .
|  | 340 | 112.985 | 258.492 | 145.507 | 3.9009 |  | 276 | .
|  | 341 | 114.056 | 257.766 | 143.71 | 3.9503 |  | 277 | .
|  | 342 | 119.455 | 261.651 | 142.196 | 3.993 |  | 278 | .
|  | 343 | 120.445 | 261.893 | 141.448 | 4.0144 |  | 279 | .
|  | 344 | 120.124 | 261.594 | 141.47 | 4.0138 |  | 280 | .
|  | 345 | 117.271 | 258.197 | 140.926 | 4.0295 |  | 281 | .
|  | 346 | 119.902 | 263.803 | 143.901 | 3.945 |  | 282 | .
|  | 347 | 117.911 | 259.496 | 141.585 | 4.0105 |  | 283 | .
|  | 348 | 115.726 | 266.492 | 150.766 | 3.763 |  | 284 | .
|  | 349 | 114.095 | 254.62 | 140.525 | 4.0411 |  | 285 | .
|  | 350 | 116.948 | 264.079 | 147.131 | 3.8572 |  | 286 | .
|  | 352 | 122.435 | 262.484 | 140.049 | 4.0551 |  | 287 | .
|  | 353 | 119.161 | 261.941 | 142.78 | 3.9764 |  | 288 | .
|  | 357 | 117.028 | 266.122 | 149.094 | 3.8057 |  | 289 | .
|  | 370 | 120.239 | 263.831 | 143.592 | 3.9536 |  | 290 | .
|  | 371 | 120.007 | 263.534 | 143.527 | 3.9554 |  | 291 | .
|  | 372 | 118.866 | 263.567 | 144.701 | 3.9229 |  | 292 | .
|  | 373 | 124.945 | 266.447 | 141.502 | 4.0128 |  | 293 | .
|  | 374 | 115.802 | 260.649 | 144.847 | 3.9189 |  | 294 | .
|  | 375 | 114.187 | 259.238 | 145.051 | 3.9133 |  | 295 | .
|  | 376 | 116.325 | 258.957 | 142.632 | 3.9806 |  | 296 | .
|  | 377 | 117.189 | 261.278 | 144.089 | 3.9398 |  | 297 | .
|  | 378 | 120.058 | 263.43 | 143.372 | 3.9598 |  | 298 | .
|  | 379 | 116.188 | 258.141 | 141.953 | 3.9999 |  | 299 | .
|  | 380 | 116.878 | 258.966 | 142.088 | 3.9961 |  | 300 | 3.9154
|  | 381 | 117.306 | 262.04 | 144.734 | 3.922 |  | 301 | 3.9611
|  | 382 | 121.264 | 263.257 | 141.993 | 3.9988 |  | 302 | 4.0475
|  | 383 | 122.857 | 263.379 | 140.522 | 4.0412 |  | 303 | 4.0867
|  | 384 | 124.024 | 264.481 | 140.457 | 4.0431 |  | 304 | 3.9745
|  | 385 | 125.773 | 267.202 | 141.429 | 4.0149 |  | 305 | 3.9368
|  | 386 | 120.432 | 262.699 | 142.267 | 3.991 |  | 306 | 3.9506
|  | 387 | 118.469 | 262.783 | 144.314 | 3.9336 |  | 307 | 4.0505
|  | 388 | 121.781 | 266.283 | 144.502 | 3.9284 |  | 308 | 3.9816
|  | 389 | 118.498 | 261.904 | 143.406 | 3.9588 |  | 309 | 3.905
|  | 390 | 118.68 | 261.271 | 142.591 | 3.9818 |  | 310 | 4.273
|  | 391 | 117.167 | 261.144 | 143.977 | 3.9429 |  | 311 | 3.9346
|  | 392 | 117.639 | 261.036 | 143.397 | 3.9591 |  | 312 | 3.8922
|  | 393 | 117.591 | 260.41 | 142.819 | 3.9753 |  | 313 | 3.8774
|  | 394 | 120.243 | 259.548 | 139.305 | 4.0771 |  | 314 | 3.9294
|  | 395 | 121.369 | 263.297 | 141.928 | 4.0006 |  | 315 | 3.9869
|  | 396 | 121.445 | 263.313 | 141.868 | 4.0023 |  | 316 | 3.9686 | Broken
|  | 397 | 122.697 | 265.221 | 142.524 | 3.9837 |  | 317 | 3.7958
|  | 398 | 123.705 | 264.703 | 140.998 | 4.0274 |  | 318 | 3.9595
|  | 399 | 115.916 | 259.847 | 143.931 | 3.9442 |  | 319 | 3.9998
|  | 400 | 118.827 | 261.967 | 143.14 | 3.9663 |  | 320 | 3.9835
|  | 401 | 119.647 | 265.137 | 145.49 | 3.9013 |  | 321 | 4.0639
|  | 402 | 115.955 | 262.431 | 146.476 | 3.8747 |  | 322 | 3.8224
|  | 403 | 116.318 | 257.224 | 140.906 | 4.0301 |  | 323 | 4.1039
|  | 404 | 116.984 | 261.217 | 144.233 | 3.9358 |  | 324 | 4.0144
|  | 405 | 119.744 | 265.377 | 145.633 | 3.8974 |  | 325 | 4.0098
|  | 406 | 121.368 | 264.291 | 142.923 | 3.9724 |  | 326 | 3.8171
|  | 407 | 120.996 | 262.101 | 141.105 | 4.0243 |  | 327 | 3.9616
|  | 408 | 117.687 | 258.984 | 141.297 | 4.0188 |  | 328 | 3.8973
|  | 409 | 116.863 | 260.21 | 143.347 | 3.9605 |  | 329 | 3.8408 | Broken
|  | 410 | 115.129 | 263.835 | 148.706 | 3.8158 |  | 330 | 4.0161
|  | 411 | 117.176 | 263.019 | 145.843 | 3.8917 |  | 331 | 3.8187
|  | 412 | 123.504 | 267.282 | 143.778 | 3.9484 |  | 332 | 3.9907
|  | 413 | 116.223 | 261.625 | 145.402 | 3.9037 |  | 333 | 3.9966
|  | 414 | 118.604 | 259.743 | 141.139 | 4.0233 |  | 334 | 3.9725
|  | 415 | 117.152 | 263.842 | 146.69 | 3.869 |  | 335 | 3.9743
|  | 416 | 116.507 | 259.983 | 143.476 | 3.9569 |  | 336 | 3.8277
|  | 417 | 119.348 | 261.555 | 142.207 | 3.9927 |  | 337 | 4.0093
|  | 418 | 116.668 | 263.402 | 146.734 | 3.8678 |  | 338 | 3.9491
|  | 12011 | 91.182 | 203.034 | 111.852 | 5.0959 |  | 339 | 3.8767
|  | 137b | 96.892 | 198.776 | 101.884 | 5.6045 |  | 340 | 3.9009
|  | 113b | 89.246 | 198.421 | 109.175 | 5.2232 |  | 341 | 3.9503
|  | 228 | 110.273 | 243.423 | 133.15 | 4.2684 |  | 342 | 3.993
[8 empty] | 343 | 4.0144
[8 empty] | 344 | 4.0138
[8 empty] | 345 | 4.0295
[8 empty] | 346 | 3.945
[8 empty] | 347 | 4.0105
[8 empty] | 348 | 3.763
[8 empty] | 349 | 4.0411
[8 empty] | 350 | 3.8572
[8 empty] | 351 | 4.386
[8 empty] | 352 | 4.0551
[8 empty] | 353 | 3.9764
[8 empty] | 354 | .
[8 empty] | 355 | .
[8 empty] | 356 | 3.8238
[8 empty] | 357 | 3.8057
[8 empty] | 358 | .
[8 empty] | 359 | .
[8 empty] | 360 | .
[8 empty] | 361 | .
[8 empty] | 362 | .
[8 empty] | 363 | .
[8 empty] | 364 | .
[8 empty] | 365 | .
[8 empty] | 366 | .
[8 empty] | 367 | .
[8 empty] | 368 | .
[8 empty] | 369 | .
[8 empty] | 370 | 3.9536
[8 empty] | 371 | 3.9554
[8 empty] | 372 | 3.9229
[8 empty] | 373 | 4.0128
[8 empty] | 374 | 3.9189
[8 empty] | 375 | 3.9133
[8 empty] | 376 | 3.9806
[8 empty] | 377 | 3.9398
[8 empty] | 378 | 3.9598
[8 empty] | 379 | 3.9999
[8 empty] | 380 | 3.9961
[8 empty] | 381 | 3.922
[8 empty] | 382 | 3.9988
[8 empty] | 383 | 4.0412
[8 empty] | 384 | 4.0431
[8 empty] | 385 | 4.0149
[8 empty] | 386 | 3.991
[8 empty] | 387 | 3.9336
[8 empty] | 388 | 3.9284
[8 empty] | 389 | 3.9588
[8 empty] | 390 | 3.9818
[8 empty] | 391 | 3.9429
[8 empty] | 392 | 3.9591
[8 empty] | 393 | 3.9753
[8 empty] | 394 | 4.0771
[8 empty] | 395 | 4.0006
[8 empty] | 396 | 4.0023
[8 empty] | 397 | 3.9837
[8 empty] | 398 | 4.0274
[8 empty] | 399 | 3.9442
[8 empty] | 400 | 3.9663
[8 empty] | 401 | 3.9013
[8 empty] | 402 | 3.8747
[8 empty] | 403 | 4.0301
[8 empty] | 404 | 3.9358
[8 empty] | 405 | 3.8974
[8 empty] | 406 | 3.9724
[8 empty] | 407 | 4.0243
[8 empty] | 408 | 4.0188
[8 empty] | 409 | 3.9605
[8 empty] | 410 | 3.8158
[8 empty] | 411 | 3.8917
[8 empty] | 412 | 3.9484
[8 empty] | 413 | 3.9037
[8 empty] | 414 | 4.0233
[8 empty] | 415 | 3.869
[8 empty] | 416 | 3.9569
[8 empty] | 417 | 3.9927
[8 empty] | 418 | 3.8678
[8 empty] | 419 | 3.9346
[8 empty] | 420 | .
[8 empty] | 421 | .
[8 empty] | 422 | .
[8 empty] | 423 | .
[8 empty] | 424 | .
[8 empty] | 425 | .
[8 empty] | 426 | .
[8 empty] | 427 | .
[8 empty] | 428 | .
[8 empty] | 429 | .
[8 empty] | 430 | .
[8 empty] | 431 | .
[8 empty] | 432 | .
[8 empty] | 433 | .
[8 empty] | 434 | .
[8 empty] | 435 | .
[8 empty] | 436 | .
[8 empty] | 437 | .
[8 empty] | 438 | .
[8 empty] | 439 | 3.869
[8 empty] | 440 | .
[8 empty] | 441 | .
[8 empty] | 442 | .
[8 empty] | 443 | .
[8 empty] | 444 | .
[8 empty] | 445 | .
[8 empty] | 446 | .
[8 empty] | 447 | .
[8 empty] | 448 | .
[8 empty] | 449 | .
[8 empty] | 450 | .
[8 empty] | 451 | .
[8 empty] | 452 | .
[8 empty] | 453 | .
[8 empty] | 454 | .
[8 empty] | 455 | .
[8 empty] | 456 | .
[8 empty] | 457 | .
[8 empty] | 458 | .
[8 empty] | 459 | .
[8 empty] | 460 | .
[8 empty] | 461 | 3.9659
[8 empty] | 462 | .
[8 empty] | 463 | .
[8 empty] | 464 | .
[8 empty] | 465 | .
[8 empty] | 466 | .
[8 empty] | 467 | .
[8 empty] | 468 | .
[8 empty] | 469 | .
[8 empty] | 470 | .
[8 empty] | 471 | 4.2623
[8 empty] | 472 | .
[8 empty] | 473 | .
[8 empty] | 474 | .
[8 empty] | 475 | .
[8 empty] | 476 | .
[8 empty] | 477 | .
[8 empty] | 478 | .
[8 empty] | 479 | .
[8 empty] | 480 | .
[8 empty] | 481 | .
[8 empty] | 482 | .
[8 empty] | 483 | .
[8 empty] | 484 | .
[8 empty] | 485 | .
[8 empty] | 486 | .
[8 empty] | 487 | .
[8 empty] | 488 | .
[8 empty] | 489 | .
[8 empty] | 490 | .
[8 empty] | 491 | 4.0199
[8 empty] | 492 | .
[8 empty] | 493 | .
[8 empty] | 494 | .
[8 empty] | 495 | .
[8 empty] | 496 | .
[8 empty] | 497 | .
[8 empty] | 498 | .
[8 empty] | 499 | .
[8 empty] | 500 | .
[8 empty] | 501 | .
[8 empty] | 502 | .
[8 empty] | 503 | .
[8 empty] | 504 | .
[8 empty] | 505 | .
[8 empty] | 506 | 4.0588
[8 empty] | 507 | .
[8 empty] | 508 | 4.074
[8 empty] | 509 | .
[8 empty] | 510 | 4.0543
[8 empty] | 511 | .
[8 empty] | 512 | .
[8 empty] | 513 | .
[8 empty] | 514 | .
[8 empty] | 515 | .
[8 empty] | 516 | .
[8 empty] | 517 | .
[8 empty] | 518 | .
[8 empty] | 519 | .
[8 empty] | 520 | .
[8 empty] | 521 | .
[8 empty] | 522 | .
[8 empty] | 523 | .
[8 empty] | 524 | .
[8 empty] | 525 | .
[8 empty] | 526 | .
[8 empty] | 527 | .
[8 empty] | 528 | .
[8 empty] | 529 | .
[8 empty] | 530 | .
[8 empty] | 531 | .
[8 empty] | 532 | .
[8 empty] | 533 | .
[8 empty] | 534 | .
[8 empty] | 535 | .
[8 empty] | 536 | .
[8 empty] | 537 | .
[8 empty] | 538 | .
[8 empty] | 539 | .
[8 empty] | 540 | .
[8 empty] | 541 | .
[8 empty] | 542 | .
[8 empty] | 543 | .
[8 empty] | 544 | .
[8 empty] | 545 | .
[8 empty] | 546 | .
[8 empty] | 547 | .
[8 empty] | 548 | .
[8 empty] | 549 | .
[8 empty] | 550 | .
[8 empty] | 551 | .
[8 empty] | 552 | .
[8 empty] | 553 | .
[8 empty] | 554 | .
[8 empty] | 555 | .
[8 empty] | 556 | .
[8 empty] | 557 | .
[8 empty] | 558 | .
[8 empty] | 559 | .
[8 empty] | 560 | .
[8 empty] | 561 | 4.0111
[8 empty] | 562 | .
[8 empty] | 563 | .
[8 empty] | 564 | .
[8 empty] | 565 | .
[8 empty] | 566 | .
[8 empty] | 567 | .
[8 empty] | 568 | .
[8 empty] | 569 | .
[8 empty] | 570 | .
[8 empty] | 571 | .
[8 empty] | 572 | .
[8 empty] | 573 | .
[8 empty] | 574 | .
[8 empty] | 575 | .
[8 empty] | 576 | .
[8 empty] | 577 | .
[8 empty] | 578 | .
[8 empty] | 579 | .
[8 empty] | 580 | .
[8 empty] | 581 | .
[8 empty] | 582 | .
[8 empty] | 583 | .
[8 empty] | 584 | .
[8 empty] | 585 | .
[8 empty] | 586 | .
[8 empty] | 587 | .
[8 empty] | 588 | .
[8 empty] | 589 | .
[8 empty] | 590 | .
[8 empty] | 591 | .
[8 empty] | 592 | .
[8 empty] | 593 | .
[8 empty] | 594 | 4.2377
[8 empty] | 595 | .
[8 empty] | 596 | .
[8 empty] | 597 | .
[8 empty] | 598 | .
[8 empty] | 599 | .
[8 empty] | 600 | 4.1566
[8 empty] | 601 | .
[8 empty] | 602 | .
[8 empty] | 603 | 4.1488
[8 empty] | 604 | .
[8 empty] | 605 | .
[8 empty] | 606 | .
[8 empty] | 607 | 4.1457
[8 empty] | 608 | .
[8 empty] | 609 | 4.1376
[8 empty] | 610 | .
[8 empty] | 611 | .
[8 empty] | 612 | .
[8 empty] | 613 | 4.158
[8 empty] | 614 | .
[8 empty] | 615 | .
[8 empty] | 616 | 4.1776
[8 empty] | 617 | .
[8 empty] | 618 | .
[8 empty] | 619 | .
[8 empty] | 620 | .
[8 empty] | 621 | .
[8 empty] | 622 | .
[8 empty] | 623 | .
[8 empty] | 624 | .
[8 empty] | 625 | .
[8 empty] | 626 | .
[8 empty] | 627 | .
[8 empty] | 628 | .
[8 empty] | 629 | .
[8 empty] | 630 | .
[8 empty] | 631 | .
[8 empty] | 632 | .
[8 empty] | 633 | .
[8 empty] | 634 | .
[8 empty] | 635 | .
[8 empty] | 636 | .
[8 empty] | 637 | .
[8 empty] | 638 | .
[8 empty] | 639 | .
[8 empty] | 640 | .
[8 empty] | 641 | .
[8 empty] | 642 | .
[8 empty] | 643 | .
[8 empty] | 644 | .
[8 empty] | 645 | .
[8 empty] | 646 | .
[8 empty] | 647 | .
[8 empty] | 648 | .
[8 empty] | 649 | .
[8 empty] | 650 | .
[8 empty] | 651 | .
[8 empty] | 652 | .
[8 empty] | 653 | .
[8 empty] | 654 | .
[8 empty] | 655 | .
[8 empty] | 656 | .
[8 empty] | 657 | .
[8 empty] | 658 | .
[8 empty] | 659 | .
[8 empty] | 660 | .
[8 empty] | 661 | .
[8 empty] | 662 | .
[8 empty] | 663 | .
[8 empty] | 664 | .
[8 empty] | 665 | .
[8 empty] | 666 | .
[8 empty] | 667 | .
[8 empty] | 668 | .
[8 empty] | 669 | .
[8 empty] | 670 | .
[8 empty] | 671 | .
[8 empty] | 672 | .
[8 empty] | 673 | .
[8 empty] | 674 | .
[8 empty] | 675 | .
[8 empty] | 676 | .
[8 empty] | 677 | .
[8 empty] | 678 | .
[8 empty] | 679 | .
[8 empty] | 680 | .
[8 empty] | 681 | .
[8 empty] | 682 | .
[8 empty] | 683 | .
[8 empty] | 684 | .
[8 empty] | 685 | .
[8 empty] | 686 | .
[8 empty] | 687 | .
[8 empty] | 688 | .
[8 empty] | 689 | .
[8 empty] | 690 | .
[8 empty] | 691 | .
[8 empty] | 692 | .
[8 empty] | 693 | .
[8 empty] | 694 | .
[8 empty] | 695 | .
[8 empty] | 696 | .
[8 empty] | 697 | .
[8 empty] | 698 | .
[8 empty] | 699 | .
[8 empty] | 700 | .
[8 empty] | 701 | .
[8 empty] | 702 | .
[8 empty] | 703 | .
[8 empty] | 704 | 4.2379
[8 empty] | 705 | .
[8 empty] | 706 | .
[8 empty] | 707 | 4.2089
[8 empty] | 708 | 4.2808
[8 empty] | 709 | 4.2199
[8 empty] | 710 | .
[8 empty] | 711 | 4.3743
[8 empty] | 712 | 4.2417
[8 empty] | 713 | 4.2056
[8 empty] | 714 | 4.3224
[8 empty] | 715 | .
4.3112
[8 empty] | 717 | .
[8 empty] | 718 | 4.1225
[8 empty] | 719 | 4.1846
[8 empty] | 720 | .
[8 empty] | 721 | 4.3072
[8 empty] | 722 | 4.2037
[8 empty] | 723 | 4.2037
[8 empty] | 724 | 4.2263
[8 empty] | 725 | .
[8 empty] | 726 | 4.2767
[8 empty] | 727 | .
[8 empty] | 728 | 4.29
[8 empty] | 729 | .
[8 empty] | 730 | .
[8 empty] | 731 | 4.1929
[8 empty] | 732 | .
[8 empty] | 733 | .
[8 empty] | 734 | 4.2672
[8 empty] | 735 | 4.2756
[8 empty] | 736 | .
[8 empty] | 737 | 4.204
[8 empty] | 738 | 4.2649
[8 empty] | 739 | .
[8 empty] | 740 | .
[8 empty] | 741 | .
[8 empty] | 742 | .
[8 empty] | 743 | .
[8 empty] | 744 | .
[8 empty] | 745 | .
[8 empty] | 746 | .
[8 empty] | 747 | .
[8 empty] | 748 | .
[8 empty] | 749 | .
[8 empty] | 750 | .
[8 empty] | 751 | .
[8 empty] | 752 | .
[8 empty] | 753 | .
[8 empty] | 754 | .
[8 empty] | 755 | .
[8 empty] | 756 | .
[8 empty] | 757 | .
[8 empty] | 758 | .
[8 empty] | 759 | .
[8 empty] | 760 | .
[8 empty] | 761 | .
[8 empty] | 762 | .
[8 empty] | 763 | 4.2022
[8 empty] | 764 | .
[8 empty] | 765 | .
[8 empty] | 766 | .
[8 empty] | 767 | .
[8 empty] | 768 | .
[8 empty] | 769 | .
[8 empty] | 770 | .
[8 empty] | 771 | .
[8 empty] | 772 | .
[8 empty] | 773 | .
[8 empty] | 774 | .
[8 empty] | 775 | .
[8 empty] | 776 | .
[8 empty] | 777 | .
[8 empty] | 778 | .
[8 empty] | 779 | .
[8 empty] | 780 | .
[8 empty] | 781 | .
[8 empty] | 782 | .
[8 empty] | 783 | .
[8 empty] | 784 | .
[8 empty] | 785 | .
[8 empty] | 786 | .
[8 empty] | 787 | .
[8 empty] | 788 | .
[8 empty] | 789 | .
[8 empty] | 790 | .
[8 empty] | 791 | .
[8 empty] | 792 | .
[8 empty] | 793 | .
[8 empty] | 794 | .
[8 empty] | 795 | .
[8 empty] | 796 | .
[8 empty] | 797 | .
[8 empty] | 798 | .
[8 empty] | 799 | .
[8 empty] | 800 | .
[8 empty] | 801 | 5.418
[8 empty] | 802 | .
[8 empty] | 803 | .
[8 empty] | 804 | .
[8 empty] | 805 | .
[8 empty] | 806 | .
[8 empty] | 807 | .
[8 empty] | 808 | .
[8 empty] | 809 | .
[8 empty] | 810 | .
[8 empty] | 811 | .
[8 empty] | 812 | .
[8 empty] | 813 | .
[8 empty] | 814 | .
[8 empty] | 815 | .
[8 empty] | 816 | .
[8 empty] | 817 | .
[8 empty] | 818 | .
[8 empty] | 819 | .
[8 empty] | 820 | .
[8 empty] | 821 | .
[8 empty] | 822 | .
[8 empty] | 823 | .
[8 empty] | 824 | .
[8 empty] | 825 | .
[8 empty] | 826 | .
[8 empty] | 827 | .
[8 empty] | 828 | 4.2259
[8 empty] | 829 | 4.1362
[8 empty] | 830 | .
[8 empty] | 831 | .
[8 empty] | 832 | .
[8 empty] | 833 | .
[8 empty] | 834 | .
[8 empty] | 835 | 4.2132
[8 empty] | 836 | .
[8 empty] | 837 | .
[8 empty] | 838 | .
[8 empty] | 839 | .
[8 empty] | 840 | .
[8 empty] | 841 | .
[8 empty] | 842 | .
[8 empty] | 843 | .
[8 empty] | 844 | .
[8 empty] | 845 | .
[8 empty] | 846 | .
[8 empty] | 847 | .
[8 empty] | 848 | .
[8 empty] | 849 | 4.1442
[8 empty] | 850 | .
[8 empty] | 851 | .
[8 empty] | 852 | .
[8 empty] | 853 | .
[8 empty] | 854 | .
[8 empty] | 855 | .
[8 empty] | 856 | .
[8 empty] | 857 | .
[8 empty] | 858 | .
[8 empty] | 859 | .
[8 empty] | 860 | .
[8 empty] | 861 | .
[8 empty] | 862 | 3.9055
[8 empty] | 863 | .
[8 empty] | 864 | .
[8 empty] | 865 | .
[8 empty] | 866 | .
[8 empty] | 867 | .
[8 empty] | 868 | .
[8 empty] | 869 | .
[8 empty] | 870 | .
[8 empty] | 871 | .
[8 empty] | 872 | 4.21
[8 empty] | 873 | .
[8 empty] | 874 | .
[8 empty] | 875 | .
[8 empty] | 876 | .
[8 empty] | 877 | .
[8 empty] | 878 | .
[8 empty] | 879 | .
[8 empty] | 880 | .
[8 empty] | 881 | .
[8 empty] | 882 | .
[8 empty] | 883 | .
[8 empty] | 884 | 4.3142
[8 empty] | 885 | .
[8 empty] | 886 | 4.2043
[8 empty] | 887 | .
[8 empty] | 888 | .
[8 empty] | 889 | .
[8 empty] | 890 | .
[8 empty] | 891 | .
[8 empty] | 892 | .
[8 empty] | 893 | .
[8 empty] | 894 | .
[8 empty] | 895 | .
[8 empty] | 896 | .
[8 empty] | 897 | .
[8 empty] | 898 | 4.3728
[8 empty] | 899 | 4.1846
[8 empty] | 900 | 5.418
[8 empty] | 901 | 4.2132
[8 empty] | 902 | 3.9012
[8 empty] | 903 | 4.2972
[8 empty] | 904 | 3.8923
[8 empty] | 905 | 4.0518
[8 empty] | 906 | 3.9632
[8 empty] | 907 | 4.074
[8 empty] | 908 | 4.2667
[8 empty] | 909 | 4.1929
[8 empty] | 910 | 4.0537
[8 empty] | 911 | 3.9291
[8 empty] | 912 | 4.273
[8 empty] | 913 | 4.3224
[8 empty] | 914 | 4.3246
[8 empty] | 915 | 4.2623
[8 empty] | 916 | 4.3743
[8 empty] | 917 | 4.2056
[8 empty] | 918 | 4.1929
[8 empty] | 12011 | 5.0959
[8 empty] | 113b | 5.2232
[8 empty] | 137b | 5.6045